## CANDB
Bits
Msg ID | Msg Name | Signal name | Start Bit | length | Type | Factor | Offset | Min | Max | Error Value
101 | BMS1 | BMS_A | 0 | 6 | Unsigned | 0.5 | 0 | 0 | 31.5
101 | BMS1 | BMS_B | 6 | 3 | Signed | 0.25 | 3 | 2 | 3.75
101 | BMS1 | BMS_C | 9 | 6 | Unsigned | 1 | 0 | 0 | 63
101 | BMS1 | BMS_D | 15 | 8 | Signed | 0.125 | 7 | -9 | 22.875
101 | BMS1 | BMS_E | 23 | 7 | Signed | 0.25 | 2 | -14 | 17.75
101 | BMS1 | BMS_F | 30 | 4 | Unsigned | 1 | 0 | 0 | 15
102 | MCU2 | MCU_A | 0 | 3 | Unsigned | 0.5 | 0 | 0 | 3.5
102 | MCU2 | MCU_B | 3 | 2 | Unsigned | 1 | 0 | 0 | 3
102 | MCU2 | MCU_C | 5 | 5 | Unsigned | 1 | 2 | -14 | 17
102 | MCU2 | MCU_D | 10 | 3 | Signed | 0.25 | 2 | -30 | 33.75
102 | MCU2 | MCU_E | 18 | 7 | Signed | 1 | 3 | -61 | 66
102 | MCU2 | MCU_F | 25 | 7 | Signed | 1 | 0 | -64 | 63
102 | MCU2 | MCU_G | 32 | 8 | Unsigned | 1 | 5 | 5 | 260
102 | MCU2 | MCU_H | 40 | 4 | Signed | 0.25 | 0 | -1 | 0.75
103 | CGW3 | CGW_A | 0 | 2 | Unsigned | 0.5 | 9 | 9 | 10.5
103 | CGW3 | CGW_B | 2 | 1 | Signed | 1 | 0 | -1 | 0
103 | CGW3 | CGW_C | 3 | 2 | Signed | 0.5 | 1 | 0 | 1.5
103 | CGW3 | CGW_D | 5 | 1 | Signed | 1 | 0 | -1 | 0
103 | CGW3 | CGW_E | 6 | 1 | Signed | 1 | 0 | -1 | 0
103 | CGW3 | CGW_F | 7 | 6 | Unsigned | 1 | 0 | 0 | 63
103 | CGW3 | CGW_G | 13 | 5 | Signed | 0.25 | 0 | -4 | 3.75
103 | CGW3 | CGW_H | 18 | 4 | Unsigned | 1 | 0 | 0 | 15
103 | CGW3 | CGW_I | 22 | 3 | Signed | 0.125 | 0 | -0.5 | 0.375
103 | CGW3 | CGW_J | 25 | 3 | Signed | 1 | 0 | -4 | 3
103 | CGW3 | CGW_K | 28 | 8 | Signed | 1 | -6 | -134 | 121
103 | CGW3 | CGW_L | 36 | 2 | Signed | 1 | 5 | 3 | 6
103 | CGW3 | CGW_M | 38 | 1 | Signed | 1 | 0 | -1 | 0
103 | CGW3 | CGW_N | 39 | 7 | Unsigned | 1 | -1 | -1 | 126